## Sheet1
DOM ZA ODRASLE OSOBE JALŽABET, KOLODVORSKA 1 | [6 empty] | 2018-11-14
Naručitelj:
Dom za odrasle osobe Jalžabet
Kolodvorska 1
42203 Jalžabet
OIB: 40551161324
TROŠKOVNIK
Br.st. |  | SADRŽAJ STAVKE |  | Jed.mjere | Količina | Jed. cijena | Ukupno
1 |  | 2 |  | 3 | 4 | 5 | 6
I | DEMONTAŽA I RUŠENJE
1. | Demontiranje i uklanjanje poda od PVC-a sa |  |  | m2 | 532.75
poda, uključeno čišćenje podloge od
ljepila. U stavku je potrebno uključiti rad,
utovar i gospodaranje otpadom.
I | DEMONTAŽA I RUŠENJE UKUPNO (kn)
II | PODOPOLAGAČKI PODOVI
1. | Dobava materijala i izvedba pripreme |  |  | m2 | 532.75
podloge - izravnavajućeg sloja na prethodno
izvedenoj podlozi iz armiranog cementnog
estriha. Sve eventualne veće neravnine na
podlozi iz arm. Cem. Estriha potrebno je
izravnati reperaturnim mortom.
Na očišćenu i pripremljenu podlogu prvo se
nanosi predpremaz, a zatim izravnavajuća
masa. Prije polaganja završne podne obloge
izravnatu i osušenu podlogu potrebno je
prebrusiti brusnim papirom granulacije 40.
Dozvoljene granične vrijednosti neravnina
pripremljene podloge prema DIN 18202:
mjereno na razmaku od 0,1m-1mm,1m-3mm
4,0m-9mm,10m-12mm,15m-15mm.
Predviđena visina izravnavanja 2mm.
Sve izvesti s orginalnim materijalom, prema
uputi proizvođača podne obloge.
U jedinačnu cijenu uključen kompletan rad
materijal i pribor do pune pripravnosti
podloge za polaganje podne obloge.
2. | Dobava i izvedba podne obloge - elastične, |  |  | m2 | 532.75
trajno antistatične, podne obloge od
linoleuma s poliuretanskom površinskom
zaštitom,iz traka, na prethodno pripremljenoj
i očišćenoj podlozi. Podna obloga radnih
prostora, hodnika i spremišta i sl. Uz zidove
izvesti zaobljen sokl u visini 10 cm od poda.
Podna obloga se cijelom površinom lijepi za
podlogu specijalnim disperzijskim ljepilom
(utrošak ca 350-400 g/m2). Rubovi traka
moraju biti krojeni i pripremljeni za
zavarivanje spojeva. Sve spojeve rola zavariti
specijalnom elektrodom prema uputama
proizvođača podne obloge.
U cijenu uključeno završno čišćenje.
Podna obloga mora imati slijedeća min.
svojstva:
* klasa otpornosti na požar: Cfl- s1 prema
EN13501-1
* vrsta podne obloge EN 549: linoleum
Proizvod Forbo Marmoleum
* klasa otpornosti na požar: Cfl-s1 prema
EN13501-1
* vrsta podne obloge EN 549: linoleum sa
površinskom zaštitom
* debljina EN 428: 2,5mm
* širina role EN 426: 200 cm
* protukliznost prema BGR 181: R9
Sve izvesti s orginalnim materijalom,
prema uputi proizvođača podne obloge.
U jed. cijenu uključen kompletan rad
materijal i pribor do pune gotovosti podne
obloge. U cijenu stavke uključeno
završno čišćenje.
II | PODOPOLAGAČKI RADOVI UKUPNO (kn)
III | PARKETARSKI RADOVI
1. | Obnova starog parketa, brušenje, kitanje, |  |  | m2 | 165.72
poliranje i trostruko lakiranje sa sjajnim
lakom. U cijenu je uključen rad i materijal.
2. | Demontaža starih lajsni i montaža novih. |  |  | m' | 153.7
U cijenu je uključen rad i materijal.
III | PARKETARSKI RADOVI UKUPNO (kn)